## Power_module_v4
Id | Designator | Behuizing | Hoeveelheid | Orientatie | Leverancier en ref
1 | G*** | logoKuleuven2 | 1 | LOGO
2 | G*** | logoDramco2 | 1 | LOGO
3 | Z1 | D_SOD-523 | 1 | BZT52C4V7T-7
4 | R4,R5 | R_0805_2012Metric_Pad1.15x1.40mm_HandSolder | 2 | 1.5k
5 | J1 | PinHeader_1x02_P2.54mm_Vertical | 1 | Conn_01x02
6 | CSTOR1,CIN1 | C_0805_2012Metric_Pad1.18x1.45mm_HandSolder | 2 | 4.7 uF
7 | CREF1,CBYP1 | C_0805_2012Metric_Pad1.18x1.45mm_HandSolder | 2 | 10 nF
8 | COUT1,CIN2 | C_0805_2012Metric_Pad1.18x1.45mm_HandSolder | 2 | 100n
9 | C14 | C_0805_2012Metric_Pad1.18x1.45mm_HandSolder | 1 | 100 nF
10 | C13 | C_0805_2012Metric_Pad1.18x1.45mm_HandSolder | 1 | 10 uF
11 | C12,C10,C9,C8,C7,C4,C3,C2,C1 | C_0805_2012Metric_Pad1.18x1.45mm_HandSolder | 9 | 1 uF
12 | COUT2 | C_0805_2012Metric_Pad1.18x1.45mm_HandSolder | 1 | 22 uF
13 | CSTOR2,CBATT1,COUT3 | C_0805_2012Metric_Pad1.18x1.45mm_HandSolder | 3 | DNP
14 | U1 | BQ24040 | 1 | BQ24040
15 | D1,D2,D3,D4 | LED_0805_2012Metric_Pad1.15x1.40mm_HandSolder | 4 | LED
16 | J3 | USB_Micro | 1 | USB_B_Micro
17 | J4 | PinHeader_1x02_P2.54mm_Vertical | 1 | Conn_01x02_battery
18 | J5,J6 | PinHeader_1x06_P2.54mm_Vertical | 2 | Conn_01x06_programmer
19 | JP1,JP2 | SolderJumper-2_P1.3mm_Open_RoundedPad1.0x1.5mm | 2 | SolderJumper_2_Open
20 | L1 | Inductor_744031220_22uH | 1 | 22 uH
21 | L2 | Inductor_744029100_10uH | 1 | 10 uH
22 | R1,R6,R9,R13,R12 | R_0805_2012Metric_Pad1.15x1.40mm_HandSolder | 5 | 10k
23 | R2 | R_0805_2012Metric_Pad1.15x1.40mm_HandSolder | 1 | 1k
24 | R3 | R_0805_2012Metric_Pad1.15x1.40mm_HandSolder | 1 | 2k
25 | R7 | R_0805_2012Metric_Pad1.15x1.40mm_HandSolder | 1 | 27k
26 | R10 | R_0805_2012Metric_Pad1.15x1.40mm_HandSolder | 1 | 8.2k
27 | R14,R15 | R_0805_2012Metric_Pad1.15x1.40mm_HandSolder | 2 | 470
28 | ROK3 | R_0805_2012Metric_Pad1.15x1.40mm_HandSolder | 1 | 1.9 M
29 | ROK2 | R_0805_2012Metric_Pad1.15x1.40mm_HandSolder | 1 | 5.49 M
30 | ROK1 | R_0805_2012Metric_Pad1.15x1.40mm_HandSolder | 1 | 5.62M
31 | ROUT2 | R_0805_2012Metric_Pad1.15x1.40mm_HandSolder | 1 | 8.25 M
32 | ROUT1 | R_0805_2012Metric_Pad1.15x1.40mm_HandSolder | 1 | 4.75 M
33 | ROV2 | R_0805_2012Metric_Pad1.15x1.40mm_HandSolder | 1 | 7.32 M
34 | ROV1 | R_0805_2012Metric_Pad1.15x1.40mm_HandSolder | 1 | 5.61 M
35 | S3,S1 | SOT-23-6_Handsoldering | 2 | TPS22860
36 | U2 | QFN-20-1EP_3.5x3.5mm_P0.5mm_EP2x2mm | 1 | BQ25570
37 | U3 | SOT-23-5_HandSoldering | 1 | TPS705
38 | U4 | PIC16F18446SSOP20PIN | 1 | PIC16F18446
39 | J2 | ConnectorHorizontalPcb | 1 | Conn_02x03_motherboardconn
40 | COUT4 | CP_Radial_D6.3mm_P2.50mm | 1 | 470 uF
41 | R8 | R_LDR_5.1x4.3mm_P3.4mm_Vertical | 1 | LDR03