## SoundModulev2_2
Id | Designator | Behuizing | Hoeveelheid | Orientatie | Leverancier en ref
1 | G*** | logoDramco2 | 1 | LOGO
2 | G*** | logoKuleuven2 | 1 | LOGO
3 | J6,J4 | PinHeader_1x01_P2.54mm_Vertical | 2 | Conn_01x01
4 | R18 | R_0805_2012Metric_Pad1.15x1.40mm_HandSolder | 1 | 500k
5 | IC1 | SOP50P310X90-8N | 1 | TS5A2066DCUR
6 | R17,R3 | R_0805_2012Metric_Pad1.15x1.40mm_HandSolder | 2 | 9k
7 | R2,R1 | R_0805_2012Metric_Pad1.15x1.40mm_HandSolder | 2 | 36k
8 | C13,C1,C2,C5,C6,C11 | C_0805_2012Metric_Pad1.15x1.40mm_HandSolder | 6 | 100 nF
9 | J5 | ConnectorHorizontalPcb | 1 | Conn_02x03_Top_Bottom
10 | C3,C7,C12 | C_0805_2012Metric_Pad1.15x1.40mm_HandSolder | 3 | 47n
11 | C9,C10 | C_0805_2012Metric_Pad1.15x1.40mm_HandSolder | 2 | 2.2 nF
12 | D1 | LED_0805_2012Metric_Pad1.15x1.40mm_HandSolder | 1 | LED
13 | J1,J3 | PinHeader_1x06_P2.54mm_Vertical | 2 | ProgramPic
14 | J7 | PinHeader_1x01_P2.54mm_Vertical | 1 | VanalogTestPin
15 | MIC | VESPER_VM1010 | 1 | VesperVM1010
16 | R4,R12,R13 | R_0805_2012Metric_Pad1.15x1.40mm_HandSolder | 3 | 10k
17 | R6 | R_0805_2012Metric_Pad1.15x1.40mm_HandSolder | 1 | 470
18 | R5,R11,R16 | R_0805_2012Metric_Pad1.15x1.40mm_HandSolder | 3 | 120k
19 | R7 | R_0805_2012Metric_Pad1.15x1.40mm_HandSolder | 1 | 18k
20 | R8,R9 | R_0805_2012Metric_Pad1.15x1.40mm_HandSolder | 2 | 100k
21 | R10 | R_0805_2012Metric_Pad1.15x1.40mm_HandSolder | 1 | 560k
22 | R14 | R_0805_2012Metric_Pad1.15x1.40mm_HandSolder | 1 | 2.7k
23 | R15 | R_0805_2012Metric_Pad1.15x1.40mm_HandSolder | 1 | 1k
24 | U1 | PIC16F18446SSOP20PIN | 1 | PIC16F18446
25 | U2,U3,U4 | TLV341 SOT-23-6 | 3 | TLV341A
26 | C4,C8 | C_0805_2012Metric_Pad1.15x1.40mm_HandSolder | 2 | 10 uF