## air_quality_bom
Id | Designator | Behuizing | Hoeveelheid | Orientatie | Manufacturer Part Number (MPN) | Ordercode Farnell | Ordercode Mouser | Type
1 | G*** | KULeuven4500 | 1 | LOGO
2 | G*** | Dramco7500 | 1 | LOGO
3 | J1 | PinHeader_1x06_P2.54mm_Vertical | 1 | SWD
4 | R3,R1 | R_0805_2012Metric_Pad1.15x1.40mm_HandSolder | 2 | 10k | MC01W0805110K | 2129195 |  | Reel
5 | JP1 | SolderJumper-3_P1.3mm_Bridged12_RoundedPad1.0x1.5mm | 1 | 3-wire
6 | LED1 | LED_0805_2012Metric_Pad1.15x1.40mm_HandSolder | 1 | SML-D12Y1WT86 | KP-2012SURC | 8529930 |  | Tape en reel, afgesneden
7 | J2 | ConnectorHorizontalPcb | 1 | MASTER | M20-9980345 | 1022230 |  | Per stuk
8 | C2,C3,C8,C9,C10,C11,C16 | C_0805_2012Metric_Pad1.15x1.40mm_HandSolder | 7 | 100n | C0805C104M4RACAUTO | 3510057 |  | Reel
9 | JP2 | SolderJumper-3_P1.3mm_Bridged12_RoundedPad1.0x1.5mm | 1 | VDD Sensor
10 | R2 | R_0805_2012Metric_Pad1.15x1.40mm_HandSolder | 1 | 1k | MCWR08X1001FTL | 2446904 |  | Reel
11 | U1 | PSON80P300X300X100-8N | 1 | BME680 | BME680 |  | 262-BME680 | Not specified
12 | C1 | C_0805_2012Metric_Pad1.15x1.40mm_HandSolder | 1 | 1µ | C0805C105K4RACTU | 2392346 |  | Reel
13 | C4,C5 | C_0805_2012Metric_Pad1.15x1.40mm_HandSolder | 2 | 20p | C0805C200J4GACTU | 2773229 |  | Tape en reel, afgesneden
14 | C6,C7 | C_0805_2012Metric_Pad1.15x1.40mm_HandSolder | 2 | 4.3p | 08055A4R3CAT2A |  | 581-08055A4R3CAT2A | Tape en reel, afgesneden
15 | U2 | LQFP-64_10x10mm_P0.5mm | 1 | STM32L073RZTx | STM32L073RZT6 | 2518157 |  | Not specified
16 | Y1 | ECS801833JGNTR_kristal | 1 | ECS-80-18-33-JGN-TR | ECS-80-18-33-JGN-TR |  | 520-80-18-33-JGN-TR | Tape en reel, afgesneden
17 | Y2 | ABS25 | 1 | ABS25-32.768KHZ-6-T | ABS25-32.768KHZ-6-T | 2101354RL |  | Tape en reel, afgesneden
18 | J3 | PinHeader_1x06_P2.54mm_Vertical_SMD | 1 | SWD
19 | C13,C14 | C_0805_2012Metric_Pad1.15x1.40mm_HandSolder | 2 | 2.2u | C0805C225K4PACTU | 2773238 |  | Tape en reel, afgesneden
20 | C15 | C_0805_2012Metric_Pad1.15x1.40mm_HandSolder | 1 | 1u | C0805C105K4RACTU | 2392346 |  | Reel
21 | C17 | C_0805_2012Metric_Pad1.15x1.40mm_HandSolder | 1 | 4.7u | C0805C475K8PACTU | 2409055 |  | Tape en reel, afgesneden
22 | JP3 | SolderJumper-2_P1.3mm_Bridged_RoundedPad1.0x1.5mm | 1 | SolderJumper_2_Bridged
23 | JP4,JP5 | SolderJumper-2_P1.3mm_Open_RoundedPad1.0x1.5mm | 2 | SolderJumper_2_Open
24 | J4 | PinHeader_2x02_P2.54mm_Vertical_SMD | 1 | Conn_02x02_Counter_Clockwise